## 表1
工程量清单
标段号：
清单 表1 一般项目
序号 | 项目编码 | 项目名称 | 单位 | 数量 | 说明
1 |  | 一般项目
1.1 | 100100103001 | 建筑工程一切险 | 项 | 1 | 投保金额为工程量清单（不含建筑工程一切险、第三者责任险、暂估价和暂列金额）清单合计金额，保险费按3‰计。
1.2 | 100100103002 | 第三者责任险 | 项 | 1 | 第三者责任险金额为200万元，保险费率按3‰计列。
1.3 | 100100104001 | 安全生产费 | 项 | 1 | 安全生产费按工程量清单表（不含安全生产费及建筑工程一切险、暂列金及第三者责任险的保险费）合计金额的 1.5%计列
1.4 | 100100104001 | 引桥（暂估） | 座 | 1

## 表2
工程量清单
标段号： |  |  |  |  | 货币单位:人民币元
清单 表2 水工工程
序号 | 项目编码 | 项目名称 | 单位 | 数量 | 项目特征
2 |  | 水工工程
2.1 | 100800005001 | 钢平台 | t | 5.45 | 镀锌钢结构主梁14#槽钢，14#槽钢采用热镀锌防腐，焊缝质量应满足I级焊缝要求，打磨抛光后防腐漆二道涂装防锈处理，含运输制作安装费用；
2.2 | 100403005001 | 木构件 | m² | 126.5 | 菠萝格防腐木木面板，厚40mm，木结构采用环保防腐药剂防腐处理
2.3 | 100501004001 | 钢管桩 | 根 | 10 | 直径300mm，Q345，壁厚12mm镀锌钢管桩， 桩顶设置锥形柱帽；钢管桩桩长按15m计，打桩船打桩，桩尖进入“K 强风化泥质粉砂岩④”不少于2m。
2.4 | 100800024001 | 抱桩器 | t | 0.4624 | 钢结构架采用镀锌8#槽钢+80*60镀锌矩管成型；型材各相互接触部位均采用焊接， 打磨抛光后防腐漆二道涂装防锈处理，含运输制作安装。
2.5 | 100403005002 | 浮平台 | m² | 126 | 浮箱，HDPE 50*50*40cm，含连接件。
2.6 | 100800024002 | 系船柱 | t | 0.0497 | 2.5T系船栓,316不锈钢羊角型。
2.7 | 100800020001 | 栏杆 | m | 59 | 菠萝格防腐木栏杆：含立柱、底座，高度1.1m，含制作安装。
2.8 | 100800017001 | 防撞条 | m | 43 | 防撞条

## 表3
工程量清单
标段号： |  |  |  |  | 货币单位:人民币元
清单 表3 生产辅助构筑物工程
序号 | 项目编码 | 项目名称 | 单位 | 数量 | 项目特征
3 |  | 生产辅助构筑物
3.1 |  | 候船室建筑
3.1.1 | 010101004001 | 挖基坑土方 | m3 | 70.7 | 1.土壤类别：三类土 2.基础类型:挖基坑土方 3.挖土深度:综合 4.开挖方式:机械挖土
3.1.2 | 010103001001 | 回填方 | m3 | 52.26 | 1.密实度要求:满足现行施工验收规范要求 2.回填部位:分层夯实,回填部位详设计
3.1.3 | 010103002001 | 余方弃置 | m3 | 20.44 | 1.弃渣品种：综合考虑 2.运距：暂按10km考虑
3.1.4 | 010501001001 | 垫层 | m3 | 3.89 | 1.混凝土种类:商品预拌混凝土 2.混凝土强度等级:C20
3.1.5 | 010501003001 | 独立基础 | m3 | 12.36 | 1.混凝土种类:商品预拌混凝土 2.混凝土强度等级:C30
3.1.6 | 010502001001 | 基础短柱 | m3 | 3.206 | 1.混凝土种类:商品预拌混凝土 2.混凝土强度等级:C30
3.1.7 | 010515001001 | 现浇构件钢筋 | t | 0.336 | 1.钢筋种类、规格:HRB400 Ф16
3.1.8 | 010603002001 | 空腹钢柱 | t | 1.586 | 1.柱类型:钢柱 2.钢材品种、规格:Q355B 3.单根质量:3T以内 4.喷砂除锈
3.1.9 | 010604001001 | 钢梁 | t | 5.968 | 1.柱类型:钢梁 2.钢材品种、规格:Q355B 3.单根质量:5T以内 4.喷砂除锈
3.1.10 | 010516002002 | 预埋铁件 | t | 0.418 | 1.钢材种类、规格、尺寸：详图纸
3.1.11 | 011405001001 | 钢梁金属面油漆 | m2 | 233.82 | 1.涂装:环氧富锌二遍底漆+环氧云铁一遍中间漆+丙烯酸聚氨脂二遍面漆 2.防火要求：耐火极限1.5h，薄涂型防火涂料
3.1.12 | 011405001002 | 钢柱金属面油漆 | m2 | 23.03 | 1.涂装:环氧富锌二遍底漆+环氧云铁一遍中间漆+丙烯酸聚氨脂二遍面漆 2.防火要求：耐火极限2.5h，薄涂型防火涂料
3.1.13 | 010902001001 | 房间屋面 | m2 | 32.91 | 1.30mm厚菠萝格防腐木板企口安装 2.30*30木檀条单向间距300 3.2*3mm沥青防水卷材 4.10厚防腐松木板 5.1.0厚防水pvc防水膜 6.50*50菠萝格木檀条@600（内嵌50厚挤塑板保温层 7.10厚防腐松木板
3.1.14 | 010902001003 | 非房间屋面 | m2 | 115.67 | 1.30mm厚菠萝格防腐木板企口安装 2.30*30木檀条单向间距300 3.2*3mm沥青防水卷材 4.10厚防腐松木板 5.1.0厚防水pvc防水膜 6.50*50菠萝格木檀条@600 7.10厚防腐松木板 8. 1.0厚防水pvc防水膜 9.10厚防腐松木板
3.1.15 | 011302001001 | 吊顶天棚 | m2 | 32.91 | 1.15厚木塑生态板轻钢龙骨卡丝龙骨吊顶
3.1.16 | 011102003001 | 块料楼地面 | m2 | 32.9 | 1.面层材料品种、规格、颜色:10厚800*800灰色抛光地砖干水泥擦缝 2.刷素水泥浆一道 3.结合层厚度、砂浆配合比:20厚1：2水泥砂浆结合层 4.刷素水泥浆一道 5.找平层厚度、砂浆配合比:15厚1：3水泥砂浆找平层 6.100厚C25整体地面机构曾 7.素土夯实
3.1.17 | 011104002001 | 室外木塑地板 | m2 | 92.02 | 1.30厚木塑生态木地板 2.50*50 木地龙骨 3.100厚C25混凝土（花池区域除外 4.素土夯实
3.1.18 | 011207001001 | 墙面装饰板 | m2 | 67.82 | 1.25厚生态木塑外墙板 2.1.0pvc防水膜（反边至屋面 3.150-1.0型天地龙骨（100厚防火隔热棉花 4.25厚生态木塑内墙板
3.1.19 | 010507007001 | 反坎 | m3 | 0.523 | 1.C25素混凝土反坎，售票厅一周设置 2.150高150厚
3.1.20 | 010805007001 | 复合材料门 | 樘 | 1 | 1.门代号及洞口尺寸:M1022 1000*2200mm 2.框、扇材质:木塑复合门
3.1.21 | 010807003001 | 铝合金窗 | 樘 | 1 | 1.窗代号及洞口尺寸:C3216 3200*1600mm 2.框、扇材质:灰色铝合金框 3.玻璃品种、厚度:蓝色6mm钢化玻璃
3.1.22 | 010401011001 | 砖检查井 | 座 | 1 | 1.集水井尺寸600*600 深620 2.20厚1：2.5水泥砂浆粉面 3.灰砖砖砌体M5水泥砂浆砌筑 4.80厚C10混凝土 5.素土夯实 6.700*700混凝土盖板
3.1.23 | 010101003001 | 挖沟槽土方 | m3 | 0.819 | 1.土壤类别：三类土 2.基础类型:挖沟槽土方 3.挖土深度:综合 4.开挖方式:人工挖土
3.1.24 | 010401014001 | 砖地沟、明沟 | m | 9 | 1.260*350砖砌排水沟 2.300*600聚氯乙烯漏水盖板
3.1.25 | 031001006001 | 塑料管 | m | 6 | 1.DN150PVC 2.埋地敷设排至就近雨水排放点，长度现场测定
3.1.26 | 050102002001 | 花池绿化 | 项 | 1 | 1.花池绿化
3.1.27 | 020202006001 | 条形木座凳 | 项 | 1 | 室外木凳
3.1.28 | 011108001001 | 1.花池区域 | 项 | 1 | 1.花池区域鹅卵石
3.1.29 | 011702001002 | 基础 | m2 | 37.6
3.1.30 | 011702002002 | 矩形柱 | m2 | 17.1
3.1.31 | 011701002001 | 外脚手架 | m2 | 94.284
3.2 |  | 候船室安装
3.2.1 |  | 电气系统
3.2.1.1 | 030404017001 | 配电箱 | 台 | 1 | 1.名称:动力照明配电总箱 2.型号:AL 3.安装方式:壁挂式安装 4.参照设计图纸
3.2.1.2 | 030412001001 | 普通灯具 | 套 | 4 | 1.名称:吸顶灯 2.型号:18W LED 3.类型:吸顶安装
3.2.1.3 | 030404035001 | 插座 | 个 | 1 | 1.名称:单相三匹空调柜机开关接线箱 2.规格:220V~25A 3.安装方式:暗装
3.2.1.4 | 030404035002 | 插座 | 个 | 4 | 1.名称:安全型二三极双联暗装插座 2.规格:220V~10A 3.安装方式:暗装
3.2.1.5 | 030404034001 | 照明开关 | 个 | 1 | 1.名称:双联开关 2.规格:250V 10A 3.安装方式:暗装
3.2.1.6 | 030411006001 | 接线盒 | 个 | 4 | 1.名称:接线盒 2.安装形式:暗装
3.2.1.7 | 030411006002 | 接线盒 | 个 | 6 | 1.名称:开关盒 2.安装形式:暗装
3.2.1.8 | 030411001001 | 配管 | m | 18.6 | 1.名称:配管 2.材质:PC20 3.配置形式:暗敷
3.2.1.9 | 030411001002 | 配管 | m | 7.79 | 1.名称:配管 2.材质:PC25 3.配置形式:暗敷
3.2.1.10 | 030411001003 | 配管 | m | 22.51 | 1.名称:配管 2.材质:PC20 3.配置形式:吊顶内敷设
3.2.1.11 | 030411001004 | 配管 | m | 2.84 | 1.名称:配管 2.材质:PC25 3.配置形式:吊顶内敷设
3.2.1.12 | 030411004001 | 配线 | m | 48.93 | 1.名称:配线 2.配线形式:管内穿线 3.型号:BYR-2.5
3.2.1.13 | 030411004002 | 配线 | m | 82.71 | 1.名称:配线 2.配线形式:管内穿线 3.型号:BYR-4
3.2.1.14 | 030411004003 | 配线 | m | 23.52 | 1.名称:配线 2.配线形式:管内穿线 3.型号:BYR-6
3.2.1.15 | 030411004004 | 配线 | m | 13.77 | 1.名称:配线 2.配线形式:管内穿线 3.型号:BY-6
3.2.1.16 | 030413002001 | 凿（压)槽 | m | 22.7 | 1.名称:凿砖槽(管径mm) ≤40
3.2.1.17 | 030414002001 | 送配电装置系统 | 系统 | 1 | 1.名称:输配电装置系统调试 ≤1kV交流供电
3.2.2 |  | 弱电系统
3.2.2.1 | 030502003001 | 分线接线箱（盒） | 个 | 1 | 1.名称:弱电箱 2.安装形式:壁挂式安装
3.2.2.2 | 030502012001 | 信息插座 | 个 | 2 | 1.名称:RJ45数据插座模块,带面板 2.安装方式:暗装
3.2.2.3 | 030502004001 | 电视、电话插座 | 个 | 2 | 1.名称:电话插座 2.底盒材质、规格:暗装
3.2.2.4 | 030411006003 | 接线盒 | 个 | 4 | 1.名称:开关盒 2.安装形式:暗装
3.2.2.5 | 030411001005 | 配管 | m | 20.6 | 1.名称:配管 2.材质:PC20 3.配置形式:暗敷
3.2.2.6 | 030411001006 | 配管 | m | 2.99 | 1.名称:配管 2.材质:PC25 3.配置形式:暗敷
3.2.2.7 | 030411001007 | 配管 | m | 7.96 | 1.名称:配管 2.材质:PC20 3.配置形式:吊顶内敷设
3.2.2.8 | 030502007001 | 光缆 | m | 3.89 | 1.名称:单模光缆 2.规格:GYTA4B1 3.敷设方式:管内敷设
3.2.2.9 | 030502005001 | 双绞线缆 | m | 28.56 | 1.名称:配线 2.规格:六类网线 3.敷设方式:管内敷设
3.2.3 |  | 防雷接地系统
3.2.3.1 | 030409005001 | 避雷网 | m | 57.05 | 1.名称:避雷带 2.材质:10镀锌圆钢 3.安装形式:明敷
3.2.3.2 | 030409003001 | 避雷引下线 | m | 11.22 | 1.名称:避雷引下线 2.材质:利用金属构件引下 3.焊接2处 4.断接卡子、箱材质、规格:接地测试卡1处
3.2.3.3 | 030409002001 | 接地母线 | m | 37.28 | 1.名称:接地线 2.材质:利用基础钢筋
3.2.3.4 | 030414011001 | 接地装置 | 系统 | 1 | 1.名称:接地系统测试 接地网

## 表4
工程量清单
标段号： |  |  |  |  | 货币单位:人民币元
清单 表4 给排水消防工程
序号 | 项目编码 | 项目名称 | 单位 | 数量 | 项目特征
4 |  | 给排水消防工程
4.1 |  | 给水系统
4.1.1 | 031003013001 | 水表 | 组 | 1 | 1.安装部位(室内外）: 室外安装 2.型号、规格:DN80 3.连接形式:法兰连接 4.附件配置:含不锈钢水表箱（2840*600*800）1个， 水表1个，倒流防止器1个，闸阀两个，Y型过滤器1个，橡胶软接头1个
4.1.2 | 031001007001 | 复合管 | m | 53.03 | 1.安装部位:室外 2.介质:给水 3.材质、规格:衬塑钢管 DN80 4.连接形式:螺纹连接 5.压力试验及吹、洗设计要求:符合设计要求
4.1.3 | 031001007002 | 复合管 | m | 8 | 1.安装部位:室外 2.介质:给水 3.材质、规格:衬塑钢管 DN65 4.连接形式:螺纹连接 5.压力试验及吹、洗设计要求:符合设计要求
4.1.4 | 031001007003 | 复合管 | m | 22 | 1.安装部位:室外 2.介质:给水 3.材质、规格:衬塑钢管 DN25 4.连接形式:螺纹连接 5.压力试验及吹、洗设计要求:符合设计要求
4.1.5 | 031003003001 | 闸阀 | 个 | 2 | 1.类型:闸阀 2.材质:DN80 3.连接形式:法兰连接 4.平焊法兰DN80
4.1.6 | 031003009001 | 金属波纹连接管 | 个 | 3 | 1.类型:金属波纹连接管 2.规格、压力等级:DN80 L=1米 3.连接形式:法兰连接
4.1.7 | 031003009002 | 金属波纹连接管 | 个 | 1 | 1.类型:金属波纹连接管 2.规格、压力等级:DN80 L=1.5米 3.连接形式:法兰连接
4.1.8 | 030901010001 | 消防轻便水龙箱 | 套 | 2 | 1.安装方式:室外安装 2.消火栓箱
4.1.9 | 030901013001 | 灭火器 | 具 | 6 | 1.形式:手提式 2.规格、型号:MF/ABC3 3.灭火器箱1台
4.1.10 | 030901013002 | 灭火器 | 具 | 4 | 1.形式:手提式 2.规格、型号:MP3 3.灭火器箱1台
4.1.11 | 03B001 | 消防装置箱 | 套 | 2 | 1.消防装置箱，配置急救包、救生圈、救生衣、安全锤等
4.1.12 | 031208002001 | 管道绝热 | m3 | 0.7 | 1.绝热材料品种:聚氨酯泡沫制品保温 2.绝热厚度:30mm 3.管道规格:DN80、DN65 4.外包0.6mm铝 皮
4.1.13 | 031208002002 | 管道绝热 | m3 | 0.139 | 1.绝热材料品种:聚氨酯泡沫制品保温 2.绝热厚度:30mm 3.管道规格:DN25 4.外包0.6mm铝 皮
4.1.14 | 031202002001 | 管道防腐蚀 | m2 | 18.954 | 1.管道刷环氧富锌底漆，再刷环氧云铁中间漆一道，最后刷丙烯酸聚氨酯面漆一道
4.1.15 | 040303002001 | 混凝土基础 | m3 | 0.128 | 1.混凝土支墩 2.混凝土强度等级:C25
4.2 |  | 排水系统
4.2.1 | 040504008001 | 玻璃钢污水罐 | 座 | 2 | 1.材质:玻璃钢污水罐 2.型号、规格:1.5m3
4.2.2 | 031003002001 | 闸阀 | 个 | 4 | 1.类型:闸阀 2.材质:DN50 3.连接形式: 螺纹连接
4.2.3 | 031003010001 | 金属波纹管 | 个 | 6 | 1.金属波纹管 2.规格:DN50 3.连接形式:螺纹连接
4.2.4 | 031003010002 | 金属波纹管 | 个 | 2 | 1.金属波纹管 2.规格:DN50 3.连接形式:螺纹连接
4.2.5 | 03B002 | 一体化小型船舶污水接收装置 | 台 | 2 | 1.一体化小型船舶污水接收装置，配套船舶通用接口 2.流量Q=15m3/h，扬程H=10m 3.厂家定制，主材价格暂估，以实际定价为准
4.2.6 | 031001001001 | 镀锌钢管 | m | 184.31 | 1.安装部位:室外安装 2.介质:污水 3.规格、压力等级:DN50 4.连接形式:螺纹
4.2.7 | 031202002002 | 管道防腐蚀 | m2 | 34.742 | 1.管道刷环氧富锌底漆，再刷环氧云铁中间漆一道，最后刷丙烯酸聚氨酯面漆一道
4.2.8 | 040303002002 | 混凝土基础 | m3 | 0.12 | 1.混凝土支墩 2.混凝土强度等级:C25

## 表5
工程量清单
标段号： |  |  |  |  | 货币单位:人民币元
清单 表5 电气工程
序号 | 项目编码 | 项目名称 | 单位 | 数量 | 项目特征
5 |  | 电气工程
5.1 | 030404017001 | 配电箱 | 台 | 1 | 1.名称:配电箱 2.型号:AP01 3.规格:160KW 4.带电显示、故障显示 5.安装方式:落地安装 6.详见设计系统图 7.主材价格暂估以后期定价为准
5.2 | 030404017002 | 水电桩 | 台 | 2 | 1.名称:水电桩 2.安装方式:落地安装 3.厂家定制，价格为暂估价，以后起定价为准
5.3 | 030411001001 | 配管 | m | 143.38 | 1.名称:配管 2.材质: 镀锌钢管 3.规格:DN100 4.配置形式: 埋地敷设/明敷
5.4 | 030411001002 | 配管 | m | 52 | 1.名称:配管 2.材质:镀锌钢管 3.规格:DN50 4.配置形式:埋地敷设/明敷
5.5 | 030411001003 | 配管 | m | 33.69 | 1.名称:配管 2.材质:镀锌钢管 3.规格:DN100 4.配置形式:浮平台暗敷
5.6 | 030411001004 | 配管 | m | 83.04 | 1.名称:配管 2.材质:镀锌钢管 3.规格:DN50 4.配置形式:浮平台暗敷
5.7 | 030411003001 | 桥架 | m | 19.25 | 1.名称:钢制桥架 2.型号:200*100 3.桥架支架制作安装
5.8 | 030408001001 | 电力电缆 | m | 207.17 | 1.名称:电力电缆 2.型号:CEFR-0.6/1KV-3*70 3.敷设方式、部位:管内或桥架内
5.9 | 030408001002 | 电力电缆 | m | 230.71 | 1.名称:电力电缆 2.型号:CEFR-0.6/1KV-3*10 3.敷设方式、部位:管内或桥架内
5.1 | 030408006001 | 电力电缆头 | 个 | 4 | 1.名称:电缆头 2.型号:CEFR-0.6/1KV-3*70
5.11 | 030408006002 | 电力电缆头 | 个 | 4 | 1.名称:电缆头 2.型号:CEFR-0.6/1KV-3*10
5.12 | 040504001001 | 电缆井 | 座 | 1 | 1.电缆井 2.电缆井做法参考图集12D101-5第142页
5.13 | 030409002001 | 接地母线 | m | 49.87 | 1.名称:接地线 2.材质:镀锌扁钢40*4
5.14 | 030409002002 | 接地母线 | m | 14.34 | 1.名称:接地线 2.材质:铜包钢40*4
5.15 | 030409001001 | 接地极 | 根 | 2 | 1.名称:接地引下线 2.材质:镀锌扁钢 40*4
5.16 | 040101002001 | 挖沟槽土方 | m3 | 16.52 | 1.土壤类别: 三类土 2.挖土深度:1.5米以内
5.17 | 040305001001 | 垫层 | m3 | 1.42 | 1.材料品种、规格:碎石 2.厚度:100mm
5.18 | 040305001002 | 垫层 | m3 | 0.77 | 1.材料品种、规格: C15混凝土 2.厚度:80mm 3.垫层模板
5.19 | 040305001003 | 垫层 | m3 | 3.08 | 1.C25混凝土包封 2.包封模板
5.2 | 040103001001 | 回填方 | m3 | 12.01 | 1.回填土
5.21 | 040103002001 | 余方弃置 | m3 | 5.22 | 1.余方弃置 2.运距:暂定1KM
5.22 | 030414011001 | 接地装置 | 系统 | 1 | 1.名称:接地系统调试