## 方案一
赣州通天岩景区停车场道闸设备采购安装项目参数
编号 | 设备名称 | 配置 | 单位 | 数量 | 含税单价 | 小计 | 参数要求
一 出入口设备（四个通道）
1 | 一体式控制机 | 高清车牌识别摄像机 | 台 | 7 |  |  | 一、参数概况 1.工作电压：AC220V 2.屏幕类型：17寸~22.7寸LED 3.通讯方式：TCP/IP 4.镜头像素：≥500万/6mm 5.识别触发方式：地感/视频流 6.杆型配置：4米直杆 7.开闸速度：1~6秒可调 8.电机类型：直流无刷 10.遥控距离：以道闸为圆心半径30m 二、车牌识别 车牌识别控制器放置于停车场出入口车道，集成了控制机、车牌识别摄像机、补光灯、指示屏、停车场收费软件，通过与传统闸机搭配，即可实现视频识别出入口功能。 功能说明：含机箱，内置控制器、车牌识别摄像机、显示屏、补光灯、电源、风扇等，整体内置设计，不接受外置方案 (1)一体化设计，集成高清显示屏、车牌识别摄像机、LED补光灯及车辆检测器于一体； (2)车牌识别识读速度要求≤1s； (3)具备视觉/听觉（声、光）显示和指示功能，应能通过文字、声音，显示/指示设备状态信息，显示所用文字/字符和图形字符的字号、字体应该醒目，便于阅读，指示信息应包含输出功能的报警、放行/禁行状态转换、放行、禁行等各种信号； (4)工业级AMR核心硬件平台，内置交换机，支持4个网口； (5)内置显示屏：屏幕尺寸不小于17寸，高清LED显示屏，支持用户自定义，情景化图形交互； (6)显示屏提示收费、操作、状态信息 (7)亮度：红光450cd/m²、绿光1100cd/m² (8)防护等级IP54； (9)内置不低于500万像素高清识别摄像机 (10)内置补光灯：内置低压LED补光灯，支持0.1s闪光式补光，智能光感控制，支持上下左右20度范围内角度调节; (11)全天候车牌识别准确率：100%,全车牌识别准确率≥100%，字符（数字）识别准确率≥99.9%； (12)识别车牌范围：黑牌，黄牌，蓝牌，白牌，民用车牌，粤港牌，粤澳牌，警牌，武警牌，军牌，民航，新能源车牌，使馆牌，领事馆牌 (13)系统及主要组成部分应有表明其工作正常的自检和故障指示功能； (14)内置高清识别模块，支持单路高清车牌识别、双路高清协同识别; (15)防雷级别：三级防雷保护 (16)脱机事件记录：≥20000条，用户数：≥50000条； (17)具备离线脱机计费功能; (18)支持远程在线升级; (19)支持与车位引导系统联动，支持火警信号等接口接入 (20)支持自定义个性化语音提示 (21)设备在离线运行时，应能保存最新的车辆出入事件记录，并能够防重入重出； (22)以上技术参数指标，必需全部响应，否者视为不满足要求。 三、智能道闸 含道杆，机箱，机箱内置电机、控制器等设备 (1)智能自检，断电重启后自动检测运行限位及负荷； (2)智能故障运行模式，能实时检测状态变化如弹簧损坏、闸杆重量变化等，智能降速运行并产生告警； (3)智能监控道闸运行状态，平台实时反馈道闸运行次数、运行电流等信息； (4)数字化防砸，闸杆下落遇阻碍会立即返回； (5)具备智能计数功能，适合高通过量的应用环境，且不会因跟车问题而引起的不落杆问题； (6)延时落杆功能。拨码开关设置延迟时间，车道打开但无车状态时，慢速延时下杆，并伴有提示警告声； (7)控制板拨码四档速度可调，用调试软件可无级调速； (8)起落位置记忆功能，起杆落杆的位置可通过软件调节； (9)配置火警报警接口，当系统接收到火警信号时，闸机自动打开，处于放行状态；火警信号消失后，闸机会自动缓慢落闸；
车辆检测器
补光灯
2 | 系统管理平台 |  | 套 | 1 |  |  | (1)系统管理软件事件信息保存时间≥1年，系统识读控制响应时间＜1s。 (2)能电脑端和APP实现对停车场车牌的增、删、查、改和远程开闸关闸，系统能对导出数据等重要的业务操作进行日志记录，实现应用级用户操作管理,同时能够记录收费员账号的记录信息改变及状态的操作； (3)告警记录：要求后台能查看通道离线告警、服务器离线告警、摄像枪离线告警的相关信息，并能够记录车辆的告警记录，以便后续追溯 (4)设备获取车辆出入凭证完整的识别信息始至向执行设备输出控制信号的时间，在自动核准的情况下，不大于1.5s； (5)设备从接收到取车辆出入凭证的有效信号始至发出车辆出入凭证的时间不大于1.5s
3 | 安全岛新增浇筑（100cm*50cm*20cm） |  | 个 | 6 |  |  | C15等级混泥土需涂刷黑黄油漆
4 | 安全岛拆除和地面恢复（100cm*50cm*20cm） |  | 个 | 6
5 | 综合布线 |  | 米 | 200 |  |  | 强弱电线电缆已预埋到位，需布放200米光纤