## Sheet1
福寿沟博物馆消防地下水泵房设备维修报价清单
序号 | 货物名称 | 主要技术规格 | 单位 | 数量 | 不含税单价 （元）A=C/(1+B) | 增值税专票税率B | 含税单价 （元）C | 备注
1 | 消防水泵维修 | 1.功率35KW； 2.立式消防泵； 3.绕组绝缘需达到1.0兆欧以上； | 台 | 2 | 0
2 | 喷淋水泵维修 | 1.功率75KW； 2.立式消防泵； 3.绕组绝缘需达到1.0兆欧以上； | 台 | 2 | 0
3 | 消防稳压泵维修 | 1.功率2KW； 2.立式消防泵； 3.绕组绝缘需达到1.0兆欧以上； | 台 | 4 | 0
4 | 消火栓泵启动柜维修 | 1.具备手动/自动启动模式，主备泵故障自动切换功能； 2.采用星三角降压启动方式； 3.柜面配置消防泵智能控制操控面板； 4.具有运行、反馈远程传输性能； | 台 | 1 | 0
5 | 喷淋泵启动柜维修 | 1.具备手动/自动启动模式，主备泵故障自动切换功能； 2.采用星三角降压启动方式； 3.柜面配置消防泵智能控制操控面板； 4.具有运行、反馈远程传输性能； | 台 | 1 | 0
6 | 应急启动柜维修 | 1.满足消防水泵机械应急启动要求； 2.柜面配置机械应急启动操作手柄； 3.机构切换灵活、具有信号反馈功能； 4.喷淋启动负载75WK两台，消火栓启动负载35KW两台 | 台 | 2 | 0
7 | 动力配电柜 | 1.内部母线、线路不得低于1.0兆欧；2.具备双电源自动切换功能； | 台 | 1 | 0
8 | 消防稳压泵控制柜 | 1.能够控制消防稳压泵根据设定压力自动启停； 2.具备主备泵故障自动切换功能； 3.具有手动/自动启动模式。 | 台 | 2 | 0
9 | 喷淋湿式报警阀联动模块 | 1.与现有消防主机相对适应； 2.当湿式报警阀动作时能够准确反馈信号，及时启动相关设备。 | 块 | 3 | 0
合计
报价单位盖章：
联系人：
联系电话：